## Sheet1
nominal Volume (cm^3) | weight g | Temp Bottle | av temp Burette | water density @ t | density corrected mass | volume dispensed | delta V |  | water density @22.7 | 2011-06-06 16:00
5 | 4.993 | 22.46 | 23 | 997.5349 | 4.9922 | 5.0046 | 0.0045682 |  | 0.0011933
5 | 4.9915 | 22.28 | 23.15 | 997.4992 | 4.9907 | 5.0032 | 0.0032336 |  | standard density g/cm^3
5 | 4.9931 | 22.41 | 22.84 | 997.5727 | 4.9924 | 5.0045 | 0.0045489 |  | 8
4 | 3.9945 | 22.5 | 23.13 | 997.5039 | 3.994 | 4.004 | 0.003953
4 | 3.9948 | 22.54 | 23.01 | 997.5325 | 3.9942 | 4.0041 | 0.0041091
3 | 2.9968 | 22.59 | 23.22 | 997.4824 | 2.9963 | 3.0039 | 0.003899
3 | 2.9966 | 22.66 | 23.05 | 997.523 | 2.9961 | 3.0036 | 0.0035765
2 | 1.9956 | 22.67 | 23.09 | 997.5135 | 1.9953 | 2.0003 | 0.00030853
2 | 2.0035 | 22.69 | 23.07 | 997.5182 | 2.0032 | 2.0082 | 0.0081974
2 | 1.9989 | 22.71 | 23.05 | 997.523 | 1.9986 | 2.0035 | 0.003547
1 | 0.99994 | 22.74 | 23.11 | 997.5087 | 0.99979 | 1.0023 | 0.002289
1 | 0.99976 | 22.76 | 23.12 | 997.5063 | 0.99961 | 1.0021 | 0.002111
1 | 0.99977 | 22.8 | 23.3 | 997.4633 | 0.99962 | 1.0022 | 0.0021643
0.5 | 0.49903 | 22.89 | 23.54 | 997.4054 | 0.49896 | 0.50025 | 0.00025413
0.5 | 0.50047 | 22.97 | 23.72 | 997.3616 | 0.5004 | 0.50172 | 0.0017197
5 | 4.9914 | 23.15 | 24.03 | 997.2854 | 4.9906 | 5.0042 | 0.0042159
5 | 4.993 | 23.32 | 24.7 | 997.1176 | 4.9923 | 5.0067 | 0.0067025
excluded from calculation
4 | 3.9785 | 22.51 | 23 | 997.5349 | 3.9779 | 3.9878 | -0.012238 | bubble?
3 | 2.9805 | 22.58 | 23.37 | 997.4464 | 2.9801 | 2.9877 | -0.012302 | bubble?
0.5 | 0.48604 | 23.06 | 23.86 | 997.3273 | 0.48597 | 0.48727 | -0.01273

## Air density
p | atmospheric pressure | 29.87 | in Hg | 101.2 | kPa | from KFHR
U | relative humidity | 50 |  |  |  | from FHL weather
t | temp | 21 | C |  |  | from lab
es | saturation vapor pressure | 2.4865 |  |  |  | calc from SOP 21
rhoAir | 0.0011933