## Data
nominal Volume (cm^3) | weight g | Temp B1 |  | TempB1b | TempB2b | averageTemp | water density @ t | density corrected mass | volume dispensed | delta V | water density @22.7 | 2011-06-06 16:00
5 | 4.9862 | 25.4783 | 25.3819 | 25.3666 | 25.3274 | 25.3885 | 996.9407 | 4.9855 | 5.0008 | 0.00081176 | 0.0011762
4 | 3.9911 | 25.4813 | 25.4468 | 25.4332 | 25.376 | 25.4343 | 996.9288 | 3.9905 | 4.0028 | 0.0027713 | standard density g/cm^3
3 | 2.9917 | 25.566 | 25.5362 | 25.581 | 25.5514 | 25.5587 | 996.8963 | 2.9913 | 3.0006 | 0.0005966 | 8
2 | 1.9951 | 25.7872 | 25.7607 | 25.8265 | 25.7993 | 25.7934 | 996.8346 | 1.9948 | 2.0011 | 0.0011033
1 | 0.99634 | 25.906 | 25.8787 | 25.9203 | 25.8939 | 25.8997 | 996.8065 | 0.99619 | 0.99939 | -0.00061374
0.5 | 0.49325 | 26.1645 | 26.1599 | 25.2066 | 25.1901 | 25.6803 | 996.8644 | 0.49318 | 0.49473 | -0.0052707
5 | 4.9849 | 26.2755 | 26.244 | 25.3456 | 25.31 | 25.7938 | 996.8345 | 4.9842 | 5 | -9.522e-06
4 | 3.988 | 26.5132 | 26.4774 | 26.5293 | 26.4919 | 26.503 | 996.6449 | 3.9874 | 4.0008 | 0.00084146
3 | 2.9917 | 26.5945 | 26.5542 | 26.6002 | 26.5618 | 26.5777 | 996.6247 | 2.9913 | 3.0014 | 0.0014043
2 | 1.9936 | 26.6056 | 26.5658 | 26.609 | 26.5681 | 26.5871 | 996.6221 | 1.9933 | 2.0001 | 7.5245e-05
1 | 0.99578 | 26.6351 | 26.5931 | 26.6477 | 26.6142 | 26.6225 | 996.6125 | 0.99563 | 0.99902 | -0.00098107
0.5 | 0.49688 | 26.6995 | 26.659 | 26.7118 | 26.6651 | 26.6838 | 996.5958 | 0.49681 | 0.4985 | -0.0014955
1 | 0.99704 | 26.7922 | 26.7534 | 26.8076 | 26.766 | 26.7798 | 996.5697 | 0.99689 | 1.0003 | 0.00032603
0.5 | 0.49707 | 26.8505 | 26.8097 | 26.8509 | 26.8011 | 26.8281 | 996.5565 | 0.497 | 0.49871 | -0.0012852
2 | 1.9933 | 26.8604 | 26.8146 | 26.8509 | 26.7947 | 26.8301 | 996.5559 | 1.993 | 1.9999 | -0.00012295
3 | 2.9884 | 26.889 | 26.8417 | 26.903 | 26.848 | 26.8704 | 996.5449 | 2.988 | 2.9983 | -0.0016763
4 | 3.9853 | 26.8288 | 26.7979 | 26.7337 | 26.6795 | 26.76 | 996.5751 | 3.9848 | 3.9985 | -0.0015469
5 | 4.9848 | 26.6172 | 26.5785 | 26.5934 | 26.5558 | 26.5862 | 996.6224 | 4.9841 | 5.001 | 0.00095437

## Air density
p | atmospheric pressure | 30.07 | in Hg | 101.8 | kPa | from KFHR
U | relative humidity | 65 |  |  |  | from FHL weather
t | temp | 26 | C |  |  | average of water temps
es | saturation vapor pressure | 3.3632 |  |  |  | calc from SOP 21
rhoAir | 0.0011762

## notes
wrot down temperature form both of the burrette probes right before and right after it dispensed water